## 系统概况
项目 | 值 | 备注
设备 | 吉利博越L 车机 | 2022款，银河NOS 2.3
系统版本 | Android 11 (RQ3A.211001.001) | 亿咖通 ecarx 定制
版本类型 | userdebug / test-keys | 工程版，非用户版，默认开放调试
SELinux | permissive 模式 | 所有 avc denied 不拦截，只记录日志，等同关闭
CPU | Qualcomm 骁龙 | 高通平台，qcom 相关 HAL 齐全
关键安全状态 | adb + telnet 均开启 | 局域网可直接连接
Display 数量 | ≥2 | 中控主屏(displayId=0) + 仪表盘(displayId非0)
仪表盘分辨率 | 1440×1920 | android.car.cluster 服务绑定
车辆 HAL 属性总数 | 7921 个 | IVehicle HAL 暴露，含标准+吉利自定义
车机互联 | 微信车机版 wecarflow | com.tencent.wecarflow

## 远程访问接口
接口 | 进程名 | 端口 | 认证 | 日志证据 | 利用方式
telnet | busybox-telnetd | TCP 23 | 无密码 | init.svc.busybox-telnetd=running | 局域网直接 telnet <车机IP> 23 进 shell，可执行任意命令
ADB | adbd | TCP 5555 | 需首次授权 | init.svc.adbd=running, pid=12813 | adb connect <车机IP>:5555，root shell（userdebug 默认）
WiFi ADB | wpa_supplicant | WiFi | 需同网 | init.svc.wpa_supplicant=running | 车机连WiFi后可无线调试
蓝牙ADB | bt transport | 蓝牙 | 配对后 | vendor.bluetooth-1-0 running | 蓝牙通道备用

## IVehicle车辆属性
属性段 | 数量 | 类别 | 说明 | 利用方式
0x21407 段 | 2093 个 | 吉利自定义车辆信号组 | 最多，推测包含车身控制/座椅/车窗/灯光等 | 可读写，需 Car API 或直接 Binder 调用
0x21708 段 | 1659 个 | 吉利自定义信号组 | 第二大组 | 车辆状态/传感器数据
0x21401 段 | 813 个 | 吉利自定义信号组 |  | 动力/底盘相关
0x21403 段 | 207 个 | 吉利自定义信号组 |  | 车身电器
0x21607 段 | 148 个 | 吉利自定义信号组 |  | 空调/HVAC
0x21402 段 | 44 个 | 吉利自定义信号组 |  | 驾驶辅助
0x21709 段 | 42 个 | 吉利自定义信号组 |  | 信息显示
0x21202 段 | 36 个 | 吉利自定义信号组 |  | 胎压/监控
0x11400 段 | 22 个 | 标准 Android SPEED 车速 | VIN/车速/转速等标准属性 | CarPropertyManager.get(VEHICLE_SPEED_DISPLAY)
0x11600 段 | 13 个 | 标准 Android FUEL 燃油 | 油量/续航
0x21601 段 | 14 个 | 吉利自定义
0x11200 段 | 9 个 | 标准 GEAR 档位 | 当前档位 | GEAR_SELECTION
0x13400 段 | 9 个 | 标准 PERF 驾驶模式 | 运动/经济/标准
0x11E00 段 | 9 个 | 标准 MIRROR 后视镜 | 折叠/调节
0x15200 段 | 8 个 | 标准 ENGINE_OIL 机油 | 油温/压力
0x15400 段 | 7 个 | 标准 ENGINE_COOLANT 水温
0x16400 段 | 5 个 | 标准 HEADLIGHTS 大灯
0x16200 段 | 5 个 | 标准 IGNITION 点火
0x17600 段 | 4 个 | 标准 STEERING 方向盘 | 转角/力矩
0x23400 段 | 3 个 | 厂商自定义

## 系统Binder服务
服务名/包名 | 类名/AIDL | 功能 | 日志证据 | 利用方式
android.car.cluster | android.car.cluster.ClusterRenderingService | 原车仪表盘渲染服务 | displayId非0, 1440×1920 | 投屏目标，我们app已用此接口
ECarXCarService | com.ecarx.car/.ECarXCarService | 亿咖通核心车控服务 | UID 1000 系统权限 | 车辆控制、电源管理、信号路由
OneOSApiManager | com.geely.service.oneosapi | 银河NOS服务注册中心 | addService(type, binder) | type=12控制面板, 20/22 Launcher；任意app可获取
permission_geely | name=permission_geely | 吉利权限管控服务 | 被system_server/carservice/蓝牙等访问 | 权限校验中枢
DIMKeyService | com.geely.dim | 按键+QNX通信服务 | sendQnxVolumeValues() | 直接向QNX仪表盘发数据，绕过Android渲染层
com.geely.linkservice | com.geely.linkservice | 吉利互联服务 |  | 手机车机互联
com.geely.naviservice | com.geely.naviService | 导航服务 |  | 导航状态/路径
com.geely.mediacenterservice | com.geely.mediacenterservice | 媒体中心 |  | 音频播放控制
com.geely.vrmiddlewareservice | com.geely.vrmiddlewareservice | 语音中间件 |  | 语音助手
com.geely.predictserviceapp | com.geely.predictserviceapp | 预测服务 |  | 驾驶行为预测
com.geely.screengestureservice | com.geely.screengestureservice | 手势服务 |  | 屏幕手势识别
com.geely.inputservice | com.geely.inputservice | 输入服务 |  | 按键/触摸输入
com.geely.dimservice | com.geely.dimservice | DIM仪表服务 |  | 仪表盘UI控制
com.geely.btservice | com.geely.btservice | 蓝牙服务
com.geely.usbservice | com.geely.usbservice | USB服务
com.geely.servicehall | com.geely.servicehall | 服务大厅 |  | 系统服务聚合
com.autolink.carproxyservice | com.autolink.carproxyservice | 车控代理 |  | 车辆信号代理
com.autolink.powerservice | com.autolink.powerservice | 电源管理 |  | 上下电时序
com.autolink.bluetoothservice | com.autolink.bluetoothservice | 蓝牙电话
com.autolink.multiwindow.service | com.autolink.multiwindow | 多窗口服务 |  | 窗口管理
com.autolink.diagnosticservice | com.autolink.diagnosticservice | 诊断服务 |  | OBD/车辆诊断
com.autolink.tcamservice | com.autolink.tcamservice | 行车记录 |  | 全景影像
vendor.ecarx.vehicle-hal-1.0 | HAL native 服务 | 亿咖通车辆HAL | init.svc.running | 底层车辆信号接入
vendor.bosch.powerstate-hal | 博世电源HAL | 博世电源管理 |  | 上下电/休眠唤醒
vendor.bosch.lcm_controller | 博世LCM | 显示管理 |  | 屏幕亮度/电源

## 投屏开发接口
接口 | 类型 | 功能 | 关键点 | 状态
DisplayManager.getDisplays() | Android标准API | 枚举所有Display | 找到仪表盘displayId | 我们app已用
DisplayManager.createVirtualDisplay() | Android标准API | 创建虚拟屏 | 把应用内容渲染到虚拟屏 | 投屏核心
MediaProjectionManager.getMediaProjection() | Android标准API | 录屏权限 | Android14需先startForeground(MEDIA_PROJECTION) | 我们app已用，已修复闪退
WindowManager.LayoutParams.TYPE_APPLICATION_OVERLAY | Android标准API | 悬浮窗 | SYSTEM_ALERT_WINDOW权限 | 中控端控制面板
CarPropertyManager | Car API | 车辆属性读写 | 车速/档位/空调联动仪表盘UI | 可做仪表盘主题联动
CarCarManager.getCarManager(Car.PERMISSION_SERVICE) | Car API | 吉利权限服务 |  | 绕过权限检查
ServiceManager.getService("permission_geely") | 反射 | 直连吉利权限服务 | SELinux permissive不拦截 | 可获取系统级权限
ServiceManager.getService("oneosapi") | 反射 | OneOS服务总线 | type=12/20/22 | 调用系统UI服务
DIMKeyService.sendQnx*() | AIDL | QNX仪表盘直写 | sendQnxVolumeValues() | 直接控制仪表盘显示，不经过Android渲染
ClusterRenderingService | 系统服务 | 原车仪表盘渲染 | displayId非0 | 替换/叠加原车UI